## Arredi Sanitari Lotto 1
Lotto | Denominazione | DESCRIZIONE | Q.Tà triennali | Misure (LxPxH, cm, circa)
1 | Fasciatoio con piano di lavoro | Piano fasciatoio in materiale lavabile con alzatine perimetrali e bordi arrotondati antitrauma completo di materassino, fissato alla struttura; Parte frontale comprensiva di antina a battente e/o cassettiera. | 8 | N/A
1 | Mobile lavabo con fasciatoio | lavello quadrato ad incasso in acciaio inox 40x40, miscelatore a leva clinica, alzatina posterire, piano superiore in bilaminato post-forming, fasciatoio imbottito con sponde laterali e posteriore da 92x67 cm. Base con sotto lavello 66x67x88 , base con 5 cassetti 92x68x88 | 8 | N/A
1 | Portarotolo carta a muro | struttura interamente realizzata in acciaio inox realizzato con ganci cromati e tubo in lega leggera | 4 | 62
1 | lettino da visita ad altezza variabile oleodinamico | Lettino da visita ad altezza variabile con movimentazione meccanica; Regolazione oleodinamica con altezza minima raggiungibile non superiore a 65 cm e atezza massima non inferiore a 85 cm, regolabile da entrambi i lati e/o ai piedi del letto; Piano con imbottitura e rivestimento lavabile e sanificabile, gamma di colori comprensiva di quello arancio; testata con foro per inserimento viso; Struttura in acciaio o materiale di equivalente resistenza; Schienale regolabile con escursione di almeno 50°; Possibilità di regolazione della testiera da entrambi i lati; Piedini regolabili; Portarotolo; Portata del letto dinamica in sicurezza del paziente Safe Weight Load (SWL) almeno 150 kg; tale portata dovrà essere indicata in maniera indelebile su targa. | 166 | N/A
1 | Lettino da visita ginecologico | Lettino da visita ginecologico ad altezza variabile con regolazione oleodinamica con altezza minima raggiungibile non superiore a 65 cm e altezza massima non inferiore a 85 cm. Piano con imbottitura e rivestimento lavabile. Grado di protezione contro la penetrazione dei liquidi almeno IPX4. possibilità di regolazione della testiera da entrambi i lati. Struttura in acciaio o materiale di equivalente resisenza. Tre sezioni con sezione gambale abbattibile anche con paziente posizionato sul lettino. Schienale regolabile elettricamente, base di minimo spessore ed ingombro. Poggiagambe regolabile in materiali idonei a garantire morbidezza e comfort ai pazienti, dotato di portarotolo e vaschetta raccogli liquidi estraibile in acciaio inox. Portata del letto dinamica in sicurezza del paziente Safe Weight Load almeno 150 Kg, tale portata dovrà essere indicata in maniera indelebile sulla targa del letto | 62 | 180x55x80h
1 | Piantana portaflebo | basamento a 5 razze in acciaio inossitabile con ruote piroettati di diametro 75mm due dotate di freno, regolazione altezza dell'asta idraulica con comando a pedale altezza regolabile da circa 150 a 252 cm con dispositivo di discesa rallentata del supporto soluzione infusionale, 4 ganci con sistema anti caduta accidentale, peso max per ogni gancio 5 Kg, portata massima del dispositivo 20 Kg, conformità 93/42 CEE classe 1M | 166 | 60x60x162
1 | Piantana portaflebo/lavaggio vescicale | basamento a 5 razze in acciaio inossitabile con ruote piroettati di diametro 75mm due dotate di freno, regolazione altezza dell'asta idraulica con comando a pedale altezza regolabile da circa 150 a 252 cm con dispositivo di discesa rallentata del supporto soluzione infusionale, 4 ganci con sistema anti caduta accidentale, peso max per ogni gancio 10 Kg, portata massima del dispositivo 30 Kg, conformità 93/42 Cee classe 1M | 2 | 70x70x162
1 | Predellino | Predellino a due gradini in tubo di acciaio cromato, gradino in truciolare rivestiti in materiale antiscivolo, peso massimo 5 Kg, carico minimo 120 Kg Antiribaltamento | 166 | 45x50x35

## Arredi non sanitari Lotto 2
Lotto | Denominazione | DESCRIZIONE | Q.Tà triennali | Misure (LxPxH, cm, circa)
2 | Armadio guardaroba | armadio a due ante, completo di cassettiera inferiore in nobilitato e asta appendiabiti, vasta gamma di colori | 62 | 90x60x200
2 | Comodino residenziale | comodino con cassetto e vano a giorno inferiore in nobiitato , vasta gamma di colori. Provvisto di piedini | 62 | 45x45x40
2 | Elettrodomestici: forno | Forno elettrico con termostato, programmazione cottura, timer, sistema autopulente | 21 | N/A
2 | Elettrodomestico: asciugatrice | Classe energetica B, a condensazione, carica frontale 8 Kg, pompa di calore, spia serbatoio pieno, indicazione fase ciclo, controllo elettronico | 21 | 60x60x85
2 | Elettrodomestico: cucinetta con forno | classe energetica B cucina ad induzione a quattro fuochi e forno elettrico con termostato, grill elettrico, griglie smaltate , programmazione cottura, contaminuti, sistema autopulente, forno con sportello doppio vetro | 21 | 60 x60x85
2 | Elettrodomestico: frigorifero | frigo combinato due porte sistema no frost, capacità frigo 279 litri, capacità frezeer 87 litri, classe energetica B, sbrinamento automatico, display led, allarme porta aperta, porta reversibile, cerniera dx/sn, congelatore 3 cassetti, frigo 5 ripiani in vetro, anti-impronta, dotato di vasta gamma di colori | 21 | 60x66x203
2 | Elettrodomestico: lavastoviglie | Classe energetica E , lavastoviglie con telaio e sportello in acciaio inox, dotata di pompa di scarico integrata e sistema di dosaggio di detersivo e brillantate. Previsti almeno 4 programmi, Potenza 4,9 KW, 400 V/3 N/50 Hz | 21 | 60x60x82
2 | Elettrodomestico: lavatrice | Classe energetica B, carica frontale 8 Kg, centrifuga max 1200 giri regolabile , partenza ritardata, display digitale, dotato di almeno 10 programmi, sistema antischiuma | 21 | 60x60x85
2 | Letto residenziale | singolo ad una piazza, comprensivo di testata, pediera altezza materasso, in nobilitato e rete in doghe ortopediche in legno, vasta gamma di colori | 62 | 80x205
2 | Maniglioni di sicurezza | maniglione dritto di cm 60 isolato elettricamente di colori bianco o grigio trattato con Thermosoft. Corpo unico diametro 32 piegato a freddo completo di piattelli di fissaggio e rosoni, capacità minima di tenuta 150 kg. Presenza di alto coefficiente di attrito per aumentare la sicurezza e il comfort durante l'utilizzo. | 83 | N/A
2 | Maniglioni di sicurezza a pavimento | maniglione dritto di cm 60 isolato elettricamente di colori bianco o grigio trattato con Thermosoft. Corpo unico diametro 32 piegato a freddo da fissare a pavimento completo di piattelli di fissaggio e rosoni, capacità minima di tenuta 150 kg. Presenza di alto coefficiente di attrito per aumentare la sicurezza e il comfort durante l'utilizzo. | 83 | N/A
2 | Orologio a muro | Orologio digitale con timer da parete, con data, giorno settimana corrente e temperatura. Tecnologia a LCD e a LED, luminosità di altissima qualità Alimentazione 220V Spessore 2,5 cm | 21 | 36x15x2,5
2 | Pannello in plexiglass | pannello di plexiglass trasparente con superficie piana monofacciale, con distanziali e con supporto alla base per garantire stabilità alla struttura | 83 | 60x80x0,8
2 | Pannello in plexiglass | Pannello di plexiglass trasparente con superficie piana monofacciale, con distanziali e con supporto alla base per garantire stabilità alla struttura | 83 | 80x80x0,8
2 | Pannello in plexiglass | Pannellodi plexiglass trasparente con superficie piana monofacciale, con distanziali e con supporto alla base per garantire stabilità alla struttura | 42 | 100x80x0,8
2 | Parete attrezzata soggiorno | Parete a metraggio in legno nobilitata con ante, cassetti e ripiani | 8 | N/A
2 | Scarpiera | scarpiera a tre scompartimenti in laminato, vasta gamma di colori | 62 | 50x35x140
2 | Sedia fissa in plexiglass | Struttura in policarbonato trasparente o coloato. Portata minima kg 110 Antiribaltamento | 83 | N/A
2 | Sedia soggiorno | Sedia fissa in legno o altro materiale, n. 4 gambe portata minima kg 110 Vasta gamma di colori | 42 | N/A
2 | Separatore letto con tenda | sistema telescopico composto da supporto a parete, telescopio estraibile e orientabile lateralmente orientabile in alluminio anotizzato e materiali plastici di alta qualità rinforzati con fibre di vetro e acciaio inox che ne facilitano la pulizia e la sanificazione. Il profilo di alluminio deve essere liscio per una perfetta pulizia e scorrimento, Anelli per tenda, tenda in Trevira per uso sanitario, antipolvere, antibatterico lavabile e sanificabile e ininfiammabile con alta affidabilità tessile, disponibile in vari colori. | 83 | Telescopio: Estensione massima 210, ingombro minimo ripiegato 85.Tenda : 230x175
2 | Tenda a rullo | La tenda a rullo, filtrante a secondo le esigenze di destinazione (almeno tre livelli) deve essere in materiale ignifugo lavabile e sanificabile in varie misure e vasta gamma di colori. Il rullo deve essere in alluminio di diamentro almeno di 18 mm | 1245 | (al mq)